## 生物
生 物 仪 器 设 备 需 求 参 考 表
序号 | 设备名称 | 规格参数 | 数量 | 单位 | 单价 | 合计 | 备注
生物实验室设备
1 | 教师演示台（含水嘴水槽） | 教师演示台:2800*600*760。台面：采用2.5CM防火板，边缘加厚至25.4mm，颜色为墨绿色，易清洁、防水、耐磨、防火的特性。 台身主体背板及吊板采用16mm厚三聚氰胺防潮双贴面板，所有外露板边经自动封边机选用优质PVC封边，粘力强、密封性好、不变形,外形美观、经久耐用,永不脱胶。演示台：左侧为储物抽屉；中间为演示台，抽屉装有教师主控电源及控制装置。右侧为储藏柜。 铝合金框架结构: 采用模具成型的专用铝合金型材制作，框架的立柱为直径≥50mm圆管，横梁为≥30*30mm方管，管材的厚度为≥1.2mm，通过ABS或金属专用连接件组装而成，应保证组装接缝严密，连接牢固，无松动现象。立柱 、横梁为方形铝型材材料,应带凹槽，槽的宽度、深度应与所采用的柜体板材相匹配，接缝严密，无晃动现象。整体耐腐蚀、防潮、稳固耐用。 | 1 | 张
2 | 教师凳 | 气压升降圆凳，PU皮凳面高密度海绵，凳面直径34，厚度6cm，哈角盘直径32cm，外径圆管2cm，气压升降高度43一57cm | 1 | 张
3 | 教师教师主控制电源系统 | 1、总控台设置电源总开关，内置指示灯显示，交流220V，采用多功能六孔10A带防护插座，并有短路过载保护；2、学生用插座交流220V分四路输出，学生用光源交流220V分四路输出，分别用按钮开关操作，工作时由按钮内置指示灯显示，并有短路过载保护 | 1 | 套
4 | 学生实验桌 | 铝木结构，一体化台面，设置桌斗，基本要求如下： 1.台面尺寸：2800*600*760 2.台面采用12.7mm优质实芯理化板，具有抗老化、耐酸碱、防火、耐磨、无毒功能及易清洁、使用寿命长、外表美观等特点； 3.台身结构：铝合金框架结构,框架采用国标Ф53 mm±1.2mm 圆管为立腿，横管为30×30±1.2mm方管，铝合金型材的壁厚不小于1.0mm（±0.2 mm）。铝合金表面静电喷塑，连接件为ABS工程塑料连接件。铝合金型材应带凹槽，凹槽的宽度、深度应与所采用的柜体板材相匹配，接缝严密，无晃动现象。桌架整体耐腐蚀、防火、防潮、稳固耐用；台身侧板、背板及吊板采用16mm厚优质双贴面三聚氰胺板，板间全部采用三合一螺杆内置连接 4.所有板材外露端面采用高质量PVC封边条，利用机械封边机配以热溶胶高温封边，高密封性不吸水、不膨胀，外型美观、经久耐用。实验桌整体设计科学合理且美观。 5.脚垫：采用特制模具ABS注塑脚垫，高度可调50MM，可有效防止台身受潮，延长设备 。 | 14 | 套
5 | 学生坐凳 | 300*450mm，圆形五角上将旋转学生凳，采用国标优质钢材，立管壁厚3mm，立管上部有钢板与凳面结合，等面直径300mm（+-20mm），,牢固耐用，平稳，升降范围450-550mm | 56 | 张
6 | 五孔电源盒 | 220V | 28 | 个
7 | 学生水槽 | 规格：440*320*200mm配置实验室专用PP化验水槽 | 14 | 个
8 | 学生三联水嘴 | 4.所有板材外露端面采用高质量PVC封边条，利用机械封边机配以热溶胶高温封边，高密封性不吸水、不膨胀，外型美观、经久耐用。实验桌整体设计科学合理且美观。 | 14 | 套
9 | 生物灯 |  | 28 | 个
物流费费用（送货）不含装卸、搬运
|  | 合计 |  |  |  | 0
序号 | 产品 | 规格 | 数量 | 单位 | 单价 | 合计 | 备注
1 | 普通棕色滴瓶30毫升十个 |  | 10
2 | 无色透明滴瓶30毫升十个 |  | 10
3 | 橡胶滴管十个 | 2ml 刻度滴管(含胶帽) | 10
4 | 搅拌棒十根 | 直径5mm长20cm(一根) | 10
5 | 100毫升烧杯32个 |  | 32
6 | 250毫升烧杯十个， |  | 10
7 | 500毫升烧杯两个 |  | 2
8 | 250毫升锥形瓶, 20个 | 广口三角烧瓶250ml | 20
9 | 直径1.5厘米, 长度15厘米, 试管32个 | 15*150 | 32
10 | 五毫升量筒十个 | 无
11 | 十毫升量筒十个 | 博美玻璃量筒10ml | 10
12 | 电子天平一个 | 电子天平200g | 1
13 | 100毫升量筒， 一个 | 博美玻璃量筒100ml | 1
14 | 显微镜28个 | 640倍显微镜 | 28
15 | 钥匙10个 |  | 10
16 | 擦镜纸十本 |  | 10
17 | 洋葱鳞片内表皮， 装片50片 | 43223洋葱鳞片叶表皮装片 | 50
18 | 蚕豆叶下表皮装片50片 | 43208蚕豆叶下表皮装片 | 50
19 | 马蛔虫受精卵装片50片 | 43403动物细胞有丝分裂-马9 | 50
20 | 口腔上皮细胞永久装片50片 | 43523口腔上皮细胞装片 | 50
21 | 载玻片200片 | 光面 | 4
22 | 盖玻片200片 | 20﹡20mm盖玻片 | 2
23 | 碘液500毫升 | 稀碘液100ml | 5
24 | 解剖四件套30套 |  | 30
25 | 传感器
| 仪器柜 | 铝架100*50*200cm
| 光能智慧黑板 |  | 生化1个